## 규격
ez-line(VD12)
Data Input
SDI Video Input: SD/HD/3G-SDI (BNC 75Ω) x1
HDMI Video Input: SD/HD/3G (HDMI Type A) x1
Video Formats: - 720x480i@59.94/60 - 720x576i@50 - 1280x720p@50/59.94/60 - 1920x1080i@50/59.94/60 - 1920x1080p@23.94/24/25/29.97/30 - 1920x1080p@50/59.94/60
Audio Input: XLR (Female) x2
Data Output
SDI Video Output: SD/HD/3G-SDI (BNC 75Ω) x12
HDMI Video Output: SD/HD/3G (HDMI Type A) x2
Video Formats: - 720x480i@59.94/60 - 720x576i@50 - 1280x720p@50/59.94/60 - 1920x1080i@50/59.94/60 - 1920x1080p@23.94/24/25/29.97/30 - 1920x1080p@50/59.94/60
Audio Output: XLR (Male) x2
Connections
Update : Debug (Micro-USB)x1
Display
2.7 inch TFT LCD : Input Video Display(SDI or HDMI), AUDIO Level Meter Display, Input Video Resolution Display
Electrical
Power Input: 100~240VAC @ 50/60Hz
Power Consumption: 10W(max.)
Operation Temperature: 0~45℃
Physical
Dimension: 44(H) X 478(W) X 226(D)
Weight: 3 kg